## 汇聚交换机
厦门软件职业技术学院教学楼楼层交换机采购清单
序号 | 设备名称 | 型号 | 参数要求 | 单价 | 数量 | 合计 | 参考品牌
1 | 汇聚层交换机 |  | 1.▲固化10/100/1000M以太网端口≥28，复用100/1000M SFP光口≥4个，固化10G/1G SFP+光接口≥4个；包转发率222Mpps，交换容量598Gbps 2.要求所投设备MAC地址≥32K 3.支持RIP，OSPF，BGP，RIPng，OSPFv3，BGP4+ 4.支持IGMP v1/v2/v3，IGMP v1/v2/v3 Snooping，支持PIM-DM，PIM-SM，PIM-SSM，PIM for IPv6 5.支持可拔插双模块化电源，支持电源1+1冗余； 6.支持IEEE 802.3az 标准的 EEE节能技术：当EEE使能时，从而大幅度的减小端口在该阶段的功耗，达到了节能的目的； 7.支持虚拟路由器冗余协议（VRRP），有效保障网络稳定； 8.支持DHCP Snooping，可只允许信任端口的DHCP响应，防止私设DHCP Server的欺骗；并在DHCP监听的基础上，通过动态监测ARP和检查用户的IP，直接丢弃不符合绑定表项的非法报文，有效防范ARP欺骗和用户源IP地址的欺骗问题。 9.支持生成树协议802.1D、802.1w、802.1s，完全保证快速收敛，提高容错能力，保证网络的稳定运行和链路的负载均衡，合理使用网络通道，提供冗余链路利用率。 10.支持专门针对CPU的保护机制，能够针对发往CPU处理的各种报文进行流量控制和优先级处理，保护交换机在各种环境下稳定工作； 11.▲支持基础网络保护策略技术，能够限制用户向网络中发送ARP报文等数据包的速率，能够识别攻击行为，对有攻击行为的用户进行隔离。保护基础网络免受网络攻击行为的影响，保障网络稳定。提供官网截图证明加盖供应商公章； 12.▲为了避免强雷雨天气，设备遭受雷击损坏。要求设备具备10KV抗雷击，提供经国家认监委认可的检测（检验）机构出具的有效检测（检验）报告复印件佐证，并加盖供应商公章。 13.▲支持抗攻击功能，在交换机端口启用802.1X和WEB认证功能的前提下，支持DHCP抗攻击、ICMP抗攻击、防IP防扫描攻击等功能，提供经国家认监委认可的检测（检验）机构出具的有效检测（检验）报告复印件佐证，并加盖供应商公章。 |  | 1 |  | 华为、锐捷、华三
2 | 电源模块 |  | 70W交流电源模块，支持1+1电源冗余 |  | 2 |  | 华为、锐捷、华三
3 | 合计
备注：1、以上设备采购要求供应商需提供含税含安装调试，安装周期为5天内完成。质保期为36个月。
2、以上设备控制价为：人民币8970元，超过控制价报价为无效报价。